## RWL
RAIN WATER LEADER TAG | AREA | TOTAL AREA | RAINFALL | STORM LOAD | STORM LOAD
| (SQ FT) | (SQ M) | MM/15 MIN | L | L
RWL-1 | 187.7912 | 17.4464 | 10 | 174.4639 | 180
RWL-1a | 187.7912 | 17.4464 | 10 | 174.4639 | 180
RWL-1b | 187.7912 | 17.4464 | 10 | 174.4639 | 180
RWL-2 | 270.5416 | 25.1342 | 10 | 251.3416 | 260
RWL-2b | 221.8334 | 20.609 | 10 | 206.0902 | 210
RWL-3 | 270.5416 | 25.1342 | 10 | 251.3416 | 260
RWL-3b | 221.8334 | 20.609 | 10 | 206.0902 | 210
RWL-4 | 270.5416 | 25.1342 | 10 | 251.3416 | 260
RWL-4b | 260.8334 | 24.2322 | 10 | 242.3224 | 250
RWL-5 | 270.5416 | 25.1342 | 10 | 251.3416 | 260
RWL-5b | 260.8334 | 24.2322 | 10 | 242.3224 | 250
RWL-6 | 270.5416 | 25.1342 | 10 | 251.3416 | 260
RWL-6b | 260.8334 | 24.2322 | 10 | 242.3224 | 250
RWL-7 | 270.5416 | 25.1342 | 10 | 251.3416 | 260
RWL-7b | 260.8334 | 24.2322 | 10 | 242.3224 | 250
RWL-8 | 270.5416 | 25.1342 | 10 | 251.3416 | 260
RWL-8b | 260.8334 | 24.2322 | 10 | 242.3224 | 250
RWL-9 | 261.0122 | 24.2489 | 10 | 242.4885 | 250
RWL-9a | 141.007 | 13.1 | 10 | 130.9999 | 140
RWL-9b | 241.4022 | 22.427 | 10 | 224.2702 | 230
RWL-10 | 167.7881 | 15.588 | 10 | 155.8804 | 160
RWL-10a | 121.2365 | 11.2633 | 10 | 112.6325 | 120
RWL-10b | 255.861 | 23.7703 | 10 | 237.7029 | 240
RWL-11 | 181.9306 | 16.9019 | 10 | 169.0192 | 170
RWL-11b | 262.7083 | 24.4064 | 10 | 244.0642 | 250
RWL-12 | 181.9306 | 16.9019 | 10 | 169.0192 | 170
RWL-12b | 262.7083 | 24.4064 | 10 | 244.0642 | 250
RWL-13 | 181.9306 | 16.9019 | 10 | 169.0192 | 170
RWL-13b | 262.7083 | 24.4064 | 10 | 244.0642 | 250
RWL-14 | 181.9306 | 16.9019 | 10 | 169.0192 | 170
RWL-14b | 262.7083 | 24.4064 | 10 | 244.0642 | 250
RWL-15 | 181.9306 | 16.9019 | 10 | 169.0192 | 170
RWL-15b | 262.7083 | 24.4064 | 10 | 244.0642 | 250
RWL-16 | 169.3437 | 15.7326 | 10 | 157.3256 | 160
RWL-16a | 81.4516 | 7.5671 | 10 | 75.6711 | 80
RWL-16b | 248.5659 | 23.0926 | 10 | 230.9255 | 240
RWL-17 | 213.5121 | 19.8359 | 10 | 198.3594 | 200
RWL-17a | 83.8552 | 7.7904 | 10 | 77.9041 | 80
RWL-17b | 238.7776 | 22.1832 | 10 | 221.8319 | 230
RWL-18 | 219.9374 | 20.4329 | 10 | 204.3287 | 210
RWL-18b | 241.5626 | 22.4419 | 10 | 224.4192 | 230
RWL-19 | 219.9374 | 20.4329 | 10 | 204.3287 | 210
RWL-19b | 241.5626 | 22.4419 | 10 | 224.4192 | 230
RWL-20 | 219.9374 | 20.4329 | 10 | 204.3287 | 210
RWL-20b | 241.5626 | 22.4419 | 10 | 224.4192 | 230
RWL-21 | 219.9374 | 20.4329 | 10 | 204.3287 | 210
RWL-21b | 241.5626 | 22.4419 | 10 | 224.4192 | 230
RWL-22 | 219.9374 | 20.4329 | 10 | 204.3287 | 210
RWL-22b | 241.5626 | 22.4419 | 10 | 224.4192 | 230
RWL-23 | 255.3838 | 23.726 | 10 | 237.2595 | 240
RWL-23b | 247.7642 | 23.0181 | 10 | 230.1807 | 240
10940

## DD
DECK DRAIN NUMBER | AREA | AREA | LARGEST ADJACENT SURFACE |  |  |  | TOTAL AREA | TOTAL AREA | RAINFALL | STORM LOAD | STORM LOAD
| (SQ IN) | (SQ FT) | LENGTH (IN) | LENGTH (FT) | HEIGHT (FT) | HALF AREA (SQ FT) | (SQ FT) | (SQ M) | MM/15 MIN | L | L
1 | 32776.5035 | 227.6146 | 48 | 4 | 29.25 | 58.5 | 286.1146 | 26.5809 | 10 | 265.8094 | 270
2 | 32614.8517 | 226.492 | 240 | 20 | 29.25 | 292.5 | 518.992 | 48.216 | 10 | 482.1598 | 490
3 | 30154.6502 | 209.4073 | 144 | 12 | 29.25 | 175.5 | 384.9073 | 35.7591 | 10 | 357.5909 | 360
4 | 22561.8127 | 156.6793 | 168 | 14 | 29.25 | 204.75 | 361.4293 | 33.5779 | 10 | 335.7791 | 340
5 | 30168.5756 | 209.504 | 144 | 12 | 29.25 | 175.5 | 385.004 | 35.7681 | 10 | 357.6808 | 360
6 | 22550.6923 | 156.602 | 168 | 14 | 29.25 | 204.75 | 361.352 | 33.5707 | 10 | 335.7073 | 340
7 | 30184.6542 | 209.6157 | 144 | 12 | 29.25 | 175.5 | 385.1157 | 35.7784 | 10 | 357.7845 | 360
8 | 10261.5373 | 71.2607 | 78 | 6.5 | 29.25 | 95.0625 | 166.3232 | 15.4519 | 10 | 154.5194 | 160
9 | 39907.5842 | 277.136 | 177.5 | 14.7917 | 29.25 | 216.3281 | 493.4641 | 45.8444 | 10 | 458.4436 | 460
10 | 39907.5842 | 277.136 | 177.5 | 14.7917 | 29.25 | 216.3281 | 493.4641 | 45.8444 | 10 | 458.4436 | 460
11 | 24890.0679 | 172.8477 |  | 0 | 29.25 | 0 | 172.8477 | 16.0581 | 10 | 160.5809 | 170
12 | 11573.2485 | 80.3698 |  | 0 | 29.25 | 0 | 80.3698 | 7.4666 | 10 | 74.666 | 80
13 | 19882.9575 | 138.0761 | 156 | 13 | 29.25 | 190.125 | 328.2011 | 30.4909 | 10 | 304.9091 | 310
14 | 20206.3293 | 140.3217 | 156 | 13 | 29.25 | 190.125 | 330.4467 | 30.6995 | 10 | 306.9954 | 310
15 | 11601.4407 | 80.5656 |  | 0 | 29.25 | 0 | 80.5656 | 7.4848 | 10 | 74.8479 | 80
16 | 20319.9841 | 141.111 | 156 | 13 | 29.25 | 190.125 | 331.236 | 30.7729 | 10 | 307.7286 | 310
17 | 20320.0555 | 141.1115 | 156 | 13 | 29.25 | 190.125 | 331.2365 | 30.7729 | 10 | 307.7291 | 310
18 | 11488.1945 | 79.7791 |  | 0 | 29.25 | 0 | 79.7791 | 7.4117 | 10 | 74.1173 | 80
19 | 20319.75 | 141.1094 | 156 | 13 | 29.25 | 190.125 | 331.2344 | 30.7727 | 10 | 307.7271 | 310
20 | 20319.9027 | 141.1104 | 156 | 13 | 29.25 | 190.125 | 331.2354 | 30.7728 | 10 | 307.7281 | 310
21 | 11488.1945 | 79.7791 |  | 0 | 29.25 | 0 | 79.7791 | 7.4117 | 10 | 74.1173 | 80
22 | 20319.2701 | 141.106 | 156 | 13 | 29.25 | 190.125 | 331.231 | 30.7724 | 10 | 307.724 | 310
23 | 20319.9027 | 141.1104 | 156 | 13 | 29.25 | 190.125 | 331.2354 | 30.7728 | 10 | 307.7281 | 310
24 | 11601.4407 | 80.5656 |  | 0 | 29.25 | 0 | 80.5656 | 7.4848 | 10 | 74.8479 | 80
25 | 30827.3143 | 214.0786 | 156 | 13 | 29.25 | 190.125 | 404.2036 | 37.5518 | 10 | 375.5178 | 380
26 | 26103.2358 | 181.2725 | 372 | 31 | 29.25 | 453.375 | 634.6475 | 58.9607 | 10 | 589.6074 | 590
27 | 93143.9655 | 646.8331 | 149 | 12.4167 | 29.25 | 181.5938 | 828.4268 | 76.9634 | 10 | 769.6345 | 770
28 | 11089.7416 | 77.0121 | 116 | 9.6667 | 29.25 | 141.375 | 218.3871 | 20.2888 | 10 | 202.8884 | 210
29 | 9679.0925 | 67.2159 | 94 | 7.8333 | 29.25 | 114.5625 | 181.7784 | 16.8878 | 10 | 168.8778 | 170
30 | 11056.8967 | 76.784 | 58 | 4.8333 | 29.25 | 70.6875 | 147.4715 | 13.7006 | 10 | 137.0056 | 140
31 | 26781.7793 | 185.9846 | 102 | 8.5 | 29.25 | 124.3125 | 310.2971 | 28.8276 | 10 | 288.2757 | 290
32 | 12246.8538 | 85.0476 | 98 | 8.1667 | 29.25 | 119.4375 | 204.4851 | 18.9973 | 10 | 189.9731 | 190
33 | 15192.7576 | 105.5053 | 127 | 10.5833 | 29.25 | 154.7812 | 260.2865 | 24.1814 | 10 | 241.8143 | 250
34 | 8797.7241 | 61.0953 | 115 | 9.5833 | 29.25 | 140.1562 | 201.2516 | 18.6969 | 10 | 186.969 | 190
35 | 6357.853 | 44.1518 | 95 | 7.9167 | 29.25 | 115.7812 | 159.933 | 14.8583 | 10 | 148.5828 | 150
36 | 16869.6359 | 117.1502 | 58 | 4.8333 | 29.25 | 70.6875 | 187.8377 | 17.4507 | 10 | 174.5071 | 180
37 | 15193.0896 | 105.5076 | 127 | 10.5833 | 29.25 | 154.7812 | 260.2888 | 24.1816 | 10 | 241.8165 | 250
38 | 15192.7026 | 105.5049 | 127 | 10.5833 | 29.25 | 154.7812 | 260.2861 | 24.1814 | 10 | 241.814 | 250
39 | 24795.9313 | 172.194 | 102 | 8.5 | 29.25 | 124.3125 | 296.5065 | 27.5464 | 10 | 275.4638 | 280
40 | 6853.3033 | 47.5924 | 115 | 9.5833 | 29.25 | 140.1562 | 187.7486 | 17.4424 | 10 | 174.4244 | 180
41 | 6834.8537 | 47.4643 | 103 | 8.5833 | 29.25 | 125.5313 | 172.9955 | 16.0718 | 10 | 160.7182 | 170
42 | 16869.7074 | 117.1507 | 58 | 4.8333 | 29.25 | 70.6875 | 187.8382 | 17.4508 | 10 | 174.5076 | 180
43 | 26247.1371 | 182.2718 | 94 | 7.8333 | 29.25 | 114.5625 | 296.8343 | 27.5768 | 10 | 275.7683 | 280
44 | 15199.7696 | 105.554 | 127 | 10.5833 | 29.25 | 154.7812 | 260.3352 | 24.186 | 10 | 241.8596 | 250
45 | 13091.5667 | 90.9137 | 127 | 10.5833 | 29.25 | 154.7812 | 245.6949 | 22.8258 | 10 | 228.2583 | 230
46 | 6853.3033 | 47.5924 | 115 | 9.5833 | 29.25 | 140.1562 | 187.7486 | 17.4424 | 10 | 174.4244 | 180
47 | 11460.9172 | 79.5897 | 58 | 4.8333 | 29.25 | 70.6875 | 150.2772 | 13.9612 | 10 | 139.6122 | 140
48 | 6357.5298 | 44.1495 | 95 | 7.9167 | 29.25 | 115.7812 | 159.9308 | 14.8581 | 10 | 148.5807 | 150
49 | 18287.901 | 126.9993 | 162 | 13.5 | 29.25 | 197.4375 | 324.4368 | 30.1412 | 10 | 301.412 | 310
50 | 31849.0576 | 221.174 | 47 | 3.9167 | 29.25 | 57.2812 | 278.4553 | 25.8694 | 10 | 258.6937 | 260
51 | 11235.5233 | 78.0245 |  | 0 | 29.25 | 0 | 78.0245 | 7.2487 | 10 | 72.4872 | 80
52 | 10762.288 | 74.7381 | 101 | 8.4167 | 29.25 | 123.0937 | 197.8319 | 18.3792 | 10 | 183.792 | 190
53 | 8317.7642 | 57.7623 | 81 | 6.75 | 29.25 | 98.7188 | 156.481 | 14.5376 | 10 | 145.3757 | 150
54 | 27271.9606 | 189.3886 | 331 | 27.5833 | 29.25 | 403.4062 | 592.7949 | 55.0725 | 10 | 550.725 | 560
55 | 13374.0599 | 92.8754 | 84 | 7 | 29.25 | 102.375 | 195.2504 | 18.1394 | 10 | 181.3937 | 190
56 | 11907.9799 | 82.6943 | 115 | 9.5833 | 29.25 | 140.1562 | 222.8506 | 20.7035 | 10 | 207.0351 | 210
57 | 11747.7417 | 81.5815 | 115 | 9.5833 | 29.25 | 140.1562 | 221.7378 | 20.6001 | 10 | 206.0013 | 210
58 | 13784.2565 | 95.724 | 84 | 7 | 29.25 | 102.375 | 198.099 | 18.404 | 10 | 184.0402 | 190
59 | 11907.9799 | 82.6943 | 115 | 9.5833 | 29.25 | 140.1562 | 222.8506 | 20.7035 | 11 | 227.7387 | 230
60 | 11747.7636 | 81.5817 | 113 | 9.4167 | 29.25 | 137.7188 | 219.3004 | 20.3737 | 12 | 244.4844 | 250
61 | 13780.4461 | 95.6975 | 84 | 7 | 29.25 | 102.375 | 198.0725 | 18.4016 | 13 | 239.2203 | 240
62 | 19144.2291 | 132.946 | 175 | 14.5833 | 29.25 | 213.2812 | 346.2273 | 32.1656 | 14 | 450.3184 | 460
63 | 8311.7903 | 57.7208 | 85 | 7.0833 | 29.25 | 103.5938 | 161.3145 | 14.9866 | 15 | 224.7994 | 230
64 | 6978.3075 | 48.4605 | 58 | 4.8333 | 29.25 | 70.6875 | 119.148 | 11.0692 | 16 | 177.1075 | 180
65 | 4977.6352 | 34.5669 | 70 | 5.8333 | 29.25 | 85.3125 | 119.8794 | 11.1372 | 17 | 189.3319 | 190
66 | 8123.2781 | 56.4117 | 58 | 4.8333 | 29.25 | 70.6875 | 127.0992 | 11.8079 | 18 | 212.5424 | 220
67 | 12879.1058 | 89.4382 | 140 | 11.6667 | 29.25 | 170.625 | 260.0632 | 24.1607 | 19 | 459.0531 | 460
68 | 31092.0653 | 215.9171 | 330 | 27.5 | 29.25 | 402.1875 | 618.1046 | 57.4239 | 20 | 1148.4771 | 1150
69 | 20154.8944 | 139.9645 | 137 | 11.4167 | 29.25 | 166.9688 | 306.9333 | 28.5151 | 21 | 598.8163 | 600
70 | 14211.8242 | 98.6932 | 38 | 3.1667 | 29.25 | 46.3125 | 145.0057 | 13.4715 | 22 | 296.3727 | 300
71 | 13310.3577 | 92.433 | 98 | 8.1667 | 29.25 | 119.4375 | 211.8705 | 19.6834 | 23 | 452.719 | 460
72 | 9658.3954 | 67.0722 | 54 | 4.5 | 29.25 | 65.8125 | 132.8847 | 12.3454 | 24 | 296.2897 | 300
73 | 12888.72 | 89.505 | 141 | 11.75 | 29.25 | 171.8438 | 261.3487 | 24.2801 | 25 | 607.0029 | 610
74 | 24824.7593 | 172.3942 |  | 0 | 29.25 | 0 | 172.3942 | 16.016 | 26 | 416.4149 | 420
75 | 6276.9089 | 43.5896 | 44 | 3.6667 | 29.25 | 53.625 | 97.2146 | 9.0315 | 27 | 243.8517 | 250
76 | 12806.5627 | 88.9345 | 141 | 11.75 | 29.25 | 171.8438 | 260.7782 | 24.2271 | 28 | 678.3591 | 680
77 | 9658.3318 | 67.0717 | 54 | 4.5 | 29.25 | 65.8125 | 132.8842 | 12.3454 | 29 | 358.0155 | 360
78 | 13308.3085 | 92.4188 | 98 | 8.1667 | 29.25 | 119.4375 | 211.8563 | 19.6821 | 30 | 590.4634 | 600
79 | 14098.1734 | 97.904 | 38 | 3.1667 | 29.25 | 46.3125 | 144.2165 | 13.3982 | 31 | 415.343 | 420
80 | 14962.3949 | 103.9055 | 108 | 9 | 29.25 | 131.625 | 235.5305 | 21.8815 | 32 | 700.2087 | 710
81 | 8061.9796 | 55.986 | 45 | 3.75 | 29.25 | 54.8438 | 110.8297 | 10.2964 | 33 | 339.7821 | 340
24710

## DD (old)
DECK DRAIN LOCATION | AREA | LARGEST ADJACENT SURFACE |  |  | TOTAL AREA | TOTAL AREA | RAINFALL | STORM LOAD | STORM LOAD
| (SQ FT) | LENGTH (FT) | HEIGHT (FT) | HALF AREA (SQ FT) | (SQ FT) | (SQ M) | MM/15 MIN | L | L
UNIT 23 BACK | 189.5686 | 13 | 29.25 | 190.125 | 379.6936 | 35.2747 | 10 | 352.7472 | 360
UNIT 22 BACK | 174.9363 | 13 | 29.25 | 190.125 | 365.0613 | 33.9153 | 10 | 339.1534 | 340
UNIT 21 BACK | 174.9363 | 13 | 29.25 | 190.125 | 365.0613 | 33.9153 | 10 | 339.1534 | 340
UNIT 20 BACK | 174.9363 | 13 | 29.25 | 190.125 | 365.0613 | 33.9153 | 10 | 339.1534 | 340
UNIT 19 BACK | 174.9363 | 13 | 29.25 | 190.125 | 365.0613 | 33.9153 | 10 | 339.1534 | 340
UNIT 18 BACK | 174.9363 | 13 | 29.25 | 190.125 | 365.0613 | 33.9153 | 10 | 339.1534 | 340
UNIT 17 BACK | 218.4573 | 15 | 29.25 | 219.375 | 437.8323 | 40.676 | 10 | 406.7599 | 410
UNIT 23 FRONT | 303.2051 | 20.9 | 29.25 | 305.6625 | 608.8676 | 56.5657 | 10 | 565.6571 | 570
UNIT 22 FRONT | 189.7083 | 13 | 29.25 | 190.125 | 379.8333 | 35.2877 | 10 | 352.877 | 360
UNIT 21 FRONT | 189.7083 | 13 | 29.25 | 190.125 | 379.8333 | 35.2877 | 10 | 352.877 | 360
UNIT 20 FRONT | 189.7083 | 13 | 29.25 | 190.125 | 379.8333 | 35.2877 | 10 | 352.877 | 360
UNIT 19 FRONT | 189.7083 | 13 | 29.25 | 190.125 | 379.8333 | 35.2877 | 10 | 352.877 | 360
UNIT 18 FRONT | 189.7083 | 13 | 29.25 | 190.125 | 379.8333 | 35.2877 | 10 | 352.877 | 360
UNIT 17 FRONT | 189.7083 | 13 | 29.25 | 190.125 | 379.8333 | 35.2877 | 10 | 352.877 | 360
EAST WEST PATH 1 | 119.2379 | 0 | 0 | 0 | 119.2379 | 11.0776 | 10 | 110.7757 | 120
EAST WEST PATH 2 | 108.1366 | 0 | 0 | 0 | 108.1366 | 10.0462 | 10 | 100.4623 | 110
EAST WEST PATH 3 | 113.2143 | 0 | 0 | 0 | 113.2143 | 10.518 | 10 | 105.1796 | 110
EAST WEST PATH 4 | 456.2813 | 0 | 0 | 0 | 456.2813 | 42.39 | 10 | 423.8996 | 430
UNIT 1 SIDE | 271.3065 | 31 | 29.25 | 453.375 | 724.6815 | 67.3252 | 10 | 673.2518 | 680
UNIT 1/2 BACK | 165.7314 | 20.5 | 29.25 | 299.8125 | 465.5439 | 43.2505 | 10 | 432.5049 | 440
UNIT 2/3 BACK | 92.4587 | 11 | 29.25 | 160.875 | 253.3337 | 23.5355 | 10 | 235.3549 | 240
UNIT 3/4 BACK | 96.9969 | 15 | 29.25 | 219.375 | 316.3719 | 29.3919 | 10 | 293.9194 | 300
UNIT 4/5 BACK | 59.4654 | 11 | 29.25 | 160.875 | 220.3404 | 20.4703 | 10 | 204.7031 | 210
UNIT 5/6 BACK | 74.4943 | 15 | 29.25 | 219.375 | 293.8693 | 27.3014 | 10 | 273.0138 | 280
UNIT 6/7 BACK | 59.4654 | 11 | 29.25 | 160.875 | 220.3404 | 20.4703 | 10 | 204.7031 | 210
UNIT 7/8 BACK | 74.4943 | 15 | 29.25 | 219.375 | 293.8693 | 27.3014 | 10 | 273.0138 | 280
UNIT 9 BACK | 80.4006 | 7.5 | 29.25 | 109.6875 | 190.0881 | 17.6598 | 10 | 176.5978 | 180
NORTH SOUTH PATH 1 | 169.4095 | 26.25 | 29.25 | 383.9062 | 553.3157 | 51.4048 | 10 | 514.0477 | 520
NORTH SOUTH PATH 2 | 159.8391 | 0 | 0 | 0 | 159.8391 | 14.8496 | 10 | 148.4955 | 150
NORTH SOUTH PATH 3 | 160.2726 | 27.1 | 29.25 | 396.3375 | 556.6101 | 51.7108 | 10 | 517.1082 | 520
UNIT 1 FRONT | 194.2812 | 13 | 29.25 | 190.125 | 384.4062 | 35.7125 | 10 | 357.1254 | 360
UNIT 2 FRONT | 194.2812 | 13 | 29.25 | 190.125 | 384.4062 | 35.7125 | 10 | 357.1254 | 360
UNIT 3 FRONT | 194.2812 | 13 | 29.25 | 190.125 | 384.4062 | 35.7125 | 10 | 357.1254 | 360
UNIT 4 FRONT | 194.2812 | 13 | 29.25 | 190.125 | 384.4062 | 35.7125 | 10 | 357.1254 | 360
UNIT 5 FRONT | 194.2812 | 13 | 29.25 | 190.125 | 384.4062 | 35.7125 | 10 | 357.1254 | 360
UNIT 6 FRONT | 194.2812 | 13 | 29.25 | 190.125 | 384.4062 | 35.7125 | 10 | 357.1254 | 360
UNIT 7 FRONT | 194.2812 | 13 | 29.25 | 190.125 | 384.4062 | 35.7125 | 10 | 357.1254 | 360
UNIT 8 FRONT | 194.2812 | 13 | 29.25 | 190.125 | 384.4062 | 35.7125 | 10 | 357.1254 | 360
UNIT 9 FRONT | 213.3299 | 13 | 29.25 | 190.125 | 403.4549 | 37.4822 | 10 | 374.8222 | 380
ACCESS PARKING | 298.3614 | 0 | 0 | 0 | 298.3614 | 27.7187 | 10 | 277.1871 | 280
UNIT 16 SIDE | 340.0556 | 31.5 | 29.25 | 460.6875 | 800.7431 | 74.3915 | 10 | 743.9154 | 750
NORTH WEST CORNER | 157.1307 | 0 | 0 | 0 | 157.1307 | 14.5979 | 10 | 145.9793 | 150
UNIT 16 FRONT | 190.75 | 13 | 29.25 | 190.125 | 380.875 | 35.3845 | 10 | 353.8448 | 360
UNIT 15 FRONT | 190.75 | 13 | 29.25 | 190.125 | 380.875 | 35.3845 | 10 | 353.8448 | 360
UNIT 14 FRONT | 190.75 | 13 | 29.25 | 190.125 | 380.875 | 35.3845 | 10 | 353.8448 | 360
UNIT 13 FRONT | 190.75 | 13 | 29.25 | 190.125 | 380.875 | 35.3845 | 10 | 353.8448 | 360
UNIT 12 FRONT | 190.75 | 13 | 29.25 | 190.125 | 380.875 | 35.3845 | 10 | 353.8448 | 360
UNIT 11 FRONT | 190.75 | 13 | 29.25 | 190.125 | 380.875 | 35.3845 | 10 | 353.8448 | 360
UNIT 10 FRONT | 190.75 | 13 | 29.25 | 190.125 | 380.875 | 35.3845 | 10 | 353.8448 | 360
SOUTH WEST CORNER | 201.0171 | 2.25 | 29.25 | 32.9062 | 233.9233 | 21.7322 | 10 | 217.3221 | 220
UNIT 10 SIDE | 388.3577 | 29.6 | 29.25 | 432.9 | 821.2577 | 76.2974 | 10 | 762.9741 | 770
UNIT 10 BACK | 151.6667 | 13 | 29.25 | 190.125 | 341.7917 | 31.7535 | 10 | 317.5352 | 320
UNIT 11 BACK | 151.6667 | 13 | 29.25 | 190.125 | 341.7917 | 31.7535 | 10 | 317.5352 | 320
UNIT 12 BACK | 151.6667 | 13 | 29.25 | 190.125 | 341.7917 | 31.7535 | 10 | 317.5352 | 320
UNIT 13 BACK | 151.6667 | 13 | 29.25 | 190.125 | 341.7917 | 31.7535 | 10 | 317.5352 | 320
UNIT 14 BACK | 151.6667 | 13 | 29.25 | 190.125 | 341.7917 | 31.7535 | 10 | 317.5352 | 320
UNIT 15 BACK | 151.6667 | 13 | 29.25 | 190.125 | 341.7917 | 31.7535 | 10 | 317.5352 | 320
UNIT 16 BACK | 130.4941 | 13 | 29.25 | 190.125 | 320.6191 | 29.7865 | 10 | 297.8652 | 300
20150