## Sheet1
Applic | Temp | TIAC | Pipe siz | es (NPS) | and ins | ulation | thickness
a-tion | degree | code | (mm)
s C
| Run | to 1 | 1.25 | 2.5 | 5 to 6 | 8 &
| out |  | to 2 | to 4 |  | over
return
Boiler |  | [A-1] | 25 | 25 | 25 | 25 | 25 | 25
Feed
Water
Hot | -60 | [A-1] | 25 | 38 | 38 | 38 | 38 | 38
Water | 94
Heatin
g
Hot | up to | [A-1] | 25 | 25 | 25 | 25 | 38 | 38
Water | 59
Heatin
g
Glycol | -60 | [A-1] | 25 | 38 | 38 | 38 | 38 | 38
Heatin | 94
g
Glycol | up to | [A-1] | 25 | 25 | 25 | 25 | 38 | 38
Heatin | 59
g
Domest |  | [A-1] | 25 | 25 | 25 | 38 | 38 | 38
ic HWS
Chille | 2013-04-01 | [A-3] | 25 | 25 | 25 | 25 | 25 | 25
d
Water
Chille | below | [A-3] | 25 | 25 | 38 | 38 | 38 | 38
d | 4
Water
or
Glycol
Dual |  | [A-3] | [_____ | [_____ | [_____ | [_____ | [_____ | [_____
Temp. |  |  | _] | _] | _] | _] | _] | _]
Heatin
g
Dual |  | [A-3] | [_____ | [_____ | [_____ | [_____ | [_____ | [_____
Temp. |  |  | _] | _] | _] | _] | _] | _]
Coolin
g
Chille |  | [A-3] | 25 | 25 | 25 | 25 | 25 | 25
d
Water
Pump
Casing
Conden |  |  | [_____ | [_____ | [_____ | [_____ | [_____ | [_____
ser |  |  | _] | _] | _] | _] | _] | _]
Water
Outdoo
rs
Conden |  |  | [_____ | [_____ | [_____ | [_____ | [_____ | [_____
ser |  |  | _] | _] | _] | _] | _] | _]
Water
Indoor
s
Refrig |  | [A-3] | 25 | 25 | 25 | 25 | 25 | 25
erated
Drinki
ng
Water
Domest |  | [A-3] | 25 | 25 | 25 | 25 | 25 | 25
ic CWS
Domest |  | [C-2] | 25 | 25 | 25 | 25 | 25 | 25
ic CWS
with
vapour
retard
er
Refrig | 2013-04-01 | [A-6] | 25 | 25 | 25 | 25 | 25 | 25
erant[
hot
gas][l
iquid]
[sucti
on]
Refrig | below | [A-6] | 25 | 25 | 38 | 38 | 38 | 38
erant[ | 4
hot
gas][l
iquid]
[sucti
on]
RWL |  | [C-2] | 25 | 25 | 25 | 25 | 25 | 25
and
RWP
Coolin |  | [C-2] | 25 | 25 | 25 | 25 | 25 | 25
g Coil
cond.
drain
Diesel |  | [A-2] | 38 | 65 | 65 | 75 | 90 | 90
genera
tor
exhaus
t
system

## Sheet2
Application | Temp degrees C | TIAC code | Pipe sizes (NPS) and insulation thickness
mm
|  |  | Runout | to 1 | 1 1/4 to 2 | 2 1/2 to 4 | 5 to 6 | 8 & over
Steam | up to 175 | [A-1] | 38 | 50 | 65 | 75 | 90 | 90
Steam, saturated and super heater condensate | over 175 | [A-1] | 38 | 65 | 65 | 75 | 90 | 90
Condensate | 60-94 | [A-1] | 25 | 38 | 38 | 38 | 38 | 38
Return pumped condensate return | up to 94 | [A-1] | 25 | 38 | 38 | 38 | 38 | 38
Boiler feed water |  | [A-1] | 25 | 25 | 25 | 25 | 25 | 25
Hot water heating | 60-94 | [A-1] | 25 | 38 | 38 | 38 | 38 | 38
Hot water heating | up to 59 | [A-1] | 25 | 25 | 25 | 25 | 38 | 38
Glycol heating | 60-94 | [A-1] | 25 | 38 | 38 | 38 | 38 | 38
Glycol heating | up to 59 | [A-1] | 25 | 25 | 25 | 25 | 38 | 38
Domestic HWS |  | [A-1] | 25 | 25 | 25 | 38 | 38 | 38
Chilled water | 4-13 | [A-3] | 25 | 25 | 25 | 25 | 25 | 25
Chilled water | below 4 | [A-3] | 25 | 25 | 38 | 38 | 38 | 38
Chilled water |  | [A-3] | 25 | 25 | 25 | 25 | 25 | 25
Refrigerated drinking water |  | [A-3] | 25 | 25 | 25 | 25 | 25 | 25
Domestic CWS |  | [A-3] | 25 | 25 | 25 | 25 | 25 | 25
Domestic CWS with vapour retarder |  | [C-2] | 25 | 25 | 25 | 25 | 25 | 25
Refrigerant | 4-13 | [A-6] | 25 | 25 | 25 | 25 | 25 | 25
Refrigerant | below 4 | [A-6] | 25 | 25 | 38 | 38 | 38 | 38
RWL and RWP |  | [C-2] | 25 | 25 | 25 | 25 | 25 | 25
Cooling coil cond. Drain |  | [C-2] | 25 | 25 | 25 | 25 | 25 | 25
Diesel generator exhaust system |  | [A-2] | 38 | 65 | 65 | 75 | 90 | 90